## Sheet1
Parameter | Unit | Permissible_Limit | Wet_Season | Dry_Season
EC | µS/cm | None | 498 - 2700 | 462 - 4790
pH | None | (6.5, 8.5) | 7.52 - 7.85 | 7.5 - 8.5
Turbidity | NTU | 5 | 23 - 157 | 8.5 - 65
Hardness | mg/L | 500 | 160 - 500 | 180 - 800
Nitrate | mg/L | 10 | 0.9 - 3.1 | 2.5 - 22
Calcium | mg/L | None | 40 - 120 | 40 - 120
Mg | mg/L | None | 15 - 49 | 19 - 22
Cl | mg/L | 250 | 38 - 720 | 20 - 1100
SO4 | mg/L | None | 96 - 130 | 34 - 257
K | mg/L | None | 4.6 - 160 | 5.5 - 270
TDS | mg/L | 1000 | 274 - 1485 | 254 - 2635
Fe | mg/L | 0.3 | 0 - 2 | 0
F | mg/L | 1.5 | 0.38 - 1.2 | 0 - 2
COD | mg/L | 150 | 80 - 250 | 60 - 210
BOD | mg/L | 80 | 23 - 70 | 15 - 80
DO | mg/L | 5 | 6.5 - 7.5 | 5.5 - 7.5
As | µg/L | 50 | 2.5 - 3.5 | 3.5 - 7.6
Cu | mg/L | 2 | 0 | 0
Mn | mg/L | 0.5 | 0 - 6.2 | 0
Cr | µg/L | 50 | 0 | 0
Pb | µg/L | 50 | 0 | 0
Boron | mg/L | 2.5 | 0.071 - 0.40 | 0.027 - 0.9
Hg | µg/L | 1 | 0 | 0
Total Coliforms | cfu/ml | 0 | 7.5 - 84 | 10.5 - 74
Fecal Coliforms | cfu/ml | 0 | 2.5 - 25 | 5.5 - 25